## 附件2主要原材料采购计划清单
附件2
主要原材料采购计划清单
序号 | 名称 | 供货要求 | 单位 | 数量 | 单价（元） | 备注
1 | DN160 PVC-U给水管 | 公称压力0.6MPa，提供合格证、检测报告 | m | 25500 |  | 含税、含运输装卸
2 | DN160 PVC管件 | 配套DN160，含直接、弯头、三通、堵头、胶圈，与管材同品牌，符合国标 | 批 | 1 |  | 配套齐全，含税
3 | C30商品混凝土 | 道路浇筑用 | m³ | 210 |  | 含运输及上下车费用和税费。
4 | 碎石 | 5-31.5mm，路基垫层 | m³ | 180 |  | 含运输及上下车费用和税费。
5 | 中粗砂 | 水洗中砂，垫层/回填 | m³ | 120 |  | 含运输及上下车费用和税费。
6 | 砂石回填料 | 天然级配，管网回填 | m³ | 750 |  | 含运输及上下车费用和税费。
7 | 钢筋 Φ12-Φ16 | 道路构造用，提供产品合格证 | t | 3 |  | 含运输及上下车费用和税费。
8 | 路面伸缩缝板 | 沥青木丝板，提供产品合格证 | m | 450 |  | 道路切缝填，含运输及上下车费用和税费。
9 | 路面养护膜 | 塑料薄膜 | ㎡ | 1200 |  | 道路养护
10 | 柴油0# | 机械用油 | L | 12000 |  | 含运输和税费。
11 | 汽油92# | 小型机具用油 | L | 1500 |  | 含运输和税费。
12 | 井盖/雨水箅子 | Φ700轻型 | 套 | 4 |  | 道路配套
13 | 安全帽、铁丝、铁钉、油漆等劳保用品和辅材 | 提供产品合格证 | 套 | 1 |  | 含运输及上下车费用和税费。
14 | 工程公示牌 | 尺寸1.5m*0.8m及以上 | 个 | 1 |  | 含制作运输安装。